## Bill of Materials-inverter-12v-
Quantity | Designator | Comment | Footprint
6 | C1, C2, C5, C7, C9, C14 | 100nF | My_cap100n
1 | C3 | 10nF 1kV | CAP_RDER73A103K2K1H03B
2 | C4, C8 | 470uF | MY_E3.5-8mm
1 | C6 | 1000uF | MY_E5-13mm
2 | C10, C11 | 100uF | MY_E7.5-18mm
2 | C12, C15 | 10uF 25V | CAPRB500W50L550T350H600
1 | C13 | 100nF | MY_E8.4-15mm
4 | C16, C17, C19, C20 | 1nF 1kV | CAP_RDER73A103K2K1H03B
2 | C18, C42 | 2.2uF 630V | CAPRR2250W80L2530T1240H1770
1 | C21 | 2200uF | MY_E5-13mm
14 | C22, C23, C26, C27, C28, C29, C30, C32, C34, C35, C37, C41, C43, C44 | 0.1µF | CAP 0805_2012
2 | C24, C25 | 220uF | MY_E3.5-8mm
4 | C31, C33, C36, C39 | 10µF | CAP 0805_2012
1 | C38 | 100 pF | CAP 0805_2012
1 | C40 | 1000 pF | CAP 0805_2012
1 | D1 | BZX55B20_R0G | DIOAD928W47L399D179
4 | D2, D3, D4, D5 | HER207G | DIOAD1300W80L670D310
4 | D6, D7, D8, D9 | MUR460 | My_DO201-15
4 | D10, D11, D12, D13 | 1N4148 | My_DO41
3 | D14, D18, D21 | LTV-817S-TA | LITEON LTV-817
4 | D15, D17, D19, D22 | LL4148 | DIO_LL4148
1 | D16 | SS23-TP | DO214AC SMA
1 | D20 | MMSZ5231CT1G | SOD-123
2 | F1, F2 | 25A | Mini Car Blade Fuse
2 | HS1, HS2 | HSINK-150-20-16MM | HSINK-150-20-16MM
1 | J1 | 18V | VALCON_VH396-02S-010
1 | J2 | 220 VAC | JST_B3P-VH(LF)(SN)
1 | J3 | BATT + | Keystone 7767
1 | J4 | DC + | Keystone 7767
1 | J5 | BATT - | Keystone 7767
1 | J6 | DC - | Keystone 7767
1 | J7 | Out 12V | JST_B2B-XH-A(LF)(SN)
1 | J8 | On/Off Switch | JST_B2B-XH-A(LF)(SN)
1 | J9 | Invertor On/Off | JST_B2B-XH-A(LF)(SN)
1 | J10 | DC Load On/Off | JST_B2B-XH-A(LF)(SN)
1 | J11 | LCD On/Off | JST_B2B-XH-A(LF)(SN)
1 | J12 | Fan | JST_B2B-XH-A(LF)(SN)
1 | J13 | LCD | JST_B4B-XH-AM_(LF)(SN)
1 | L1 | 2mH | WE-CMBNC_XS_7448010911
1 | L2 | 2mH | 184125
1 | LED1 |  | LED3MM
1 | M1 | TL494 PWM Module | TL494-PWM-MODULE
1 | M2 | EGS002 | EGS002
1 | P1 | Debug EN | My_1X02
4 | Q1, Q2, Q3, Q4 | IRF3205PBF | INF-PG-TO-220AB
4 | Q5, Q6, Q7, Q8 | IRF840PBF | VISH-TO-220AB-3
6 | Q9, Q10, Q11, Q12, Q14, Q15 | AOD4184A | DPAK228P994X240-4N
1 | Q13 | MMSS8050-L-TP | MCCSEMI SOT-23-3
1 | Q16 | DMG3406L-7 | DIODES SOT-23-3
1 | R1 | 2.2 kOhms | MY_(0.25w)_0207_10
2 | R2, R6 | 200 kOhms | MY_(2w)_0617_22
1 | R3 | 3.3 kOhms | MY_(0.25w)_0207_10
1 | R4 | 4.7 Ohms | MY_(0.5w)_0411_15
2 | R5, R7 | 10 kOhms | MY_(0.25w)_0207_10
4 | R8, R9, R12, R13 | 22 Ohms | MY_(0.25w)_0207_10
4 | R10, R11, R14, R15 | 5.6 kOhms | MY_(0.25w)_0207_10
3 | R16, R23, R35 | 1 kOhms | RES 0805_2012
3 | R17, R27, R37 | 100 Ohms | RES 0805_2012
4 | R18, R28, R34, R38 | 4.7 kOhms | RES 0805_2012
8 | R19, R20, R21, R24, R25, R26, R33, R36 | 10 kOhms | YAGEO RES 0805_2012
2 | R22, R29 | 10 kOhms | RES 0805_2012
1 | R30 | 30 kOhms | RES 0805_2012
1 | R31 | 7.5 kOhms | RES 0805_2012
1 | R32 | 120 Ohms | YAGEO RES 0805_2012
2 | SH1, SH2 | 20 mOhms | WIRE-SHUNT
1 | T1 | EC42/EE42 | EC42/EE42
1 | U1 | TL431ILPG | TO92127P520H660-3
1 | U2 | LM7812CT | TO254P1054X470X1955-3
1 | U3 | LM7805CT | TO254P1054X470X2600-3
2 | U4, U5 | LM35DZ TO-92 | TO92127P521H735-3
1 | U6 | Buzzer small | My_Buzzer
1 | U7 | Arduino Nano | MODULE_ARDUINO_NANO_A000005
1 | U8 | CD74HC14E | DIP794W45P254L1969H508Q14
1 | U9 | TLC2272QDR | SOIC127P599X175-8N
1 | U10 | ACS712ELCTR30AT | SOIC127P600X175-8N
1 | U11 | ACS758 | XDCR_ACS758
1 | VR1 | 10k | TRIM_3296W-1-502